## Sheet0
Application: Tecan i-control |  |  |  | Tecan i-control , 1.11.1.0
Device: infinite 200Pro |  |  |  | Serial number: 1411004693 |  |  |  | Serial number of connected stacker:
Firmware: V_3.37_07/12_Infinite (Jul 20 2012/13.56.47) |  |  |  | MAI, V_3.37_07/12_Infinite (Jul 20 2012/13.56.47)
Date: | 17.05.2022
Time: | 15:23:35
System |  |  |  | TECAN2
User |  |  |  | tecan2\Margarita
Plate |  |  |  | Greiner 96 Flat Bottom Transparent Polystyrene Cat. No.: 655101/655161/655192 [GRE96ft.pdfx]
Plate-ID (Stacker)
Shaking (Orbital) Duration: |  |  |  | 1 | s
Shaking (Orbital) Amplitude: |  |  |  | 1 | mm
Label: Label1
Mode |  |  |  | Absorbance
Wavelength |  |  |  | 340 | nm
Bandwidth |  |  |  | 9 | nm
Number of Flashes |  |  |  | 10
Settle Time |  |  |  | 0 | ms
Part of Plate |  |  |  | A7-H12
Start Time: | 17.05.2022 15:23:36
| Temperature: 25.6 °C | [7 empty] | x=(y-0.0386)/3.1933
<> | 7 | 8 | 9 | 10 | 11 | 12 | means | Probe | theo. conc. [%] | theo.conc. [g/l] | mean theo conc.[%] | mean theo conc.[g/l] |  |  | final cc
A | 0.289 | 0.2809 | 0.3172 | 0.4775 | 0.5048 | 0.5622 | 0.51247 | MA, 10-fold | 1.484 | 11.7085 | 0.5587 | 4.4081 | 8.1877 | 2.524 | 5.3559
B | 0.3463 | 0.3396 | 0.3701 | 1.0113 | 1.2447 | 1.1833 | 1.1375 | MA | 0.34413 | 2.7152 |  |  | 7.6372 | 2.2567 | 4.9469
C | 0.401 | 0.4033 | 0.4358 | 0.5218 | 0.5532 | 0.5673 | 0.54676 | MAn, 10-fold | 1.5913 | 12.5557 | 0.59869 | 4.7237 | 6.7488 | 2.1004 | 4.4246
D | 0.5161 | 0.5159 | 0.5373 | 1.2885 | 1.2287 | 1.14 | 1.216 | MAn | 0.3687 | 2.9091 |  |  | 3.9606 | 0.38734 | 2.174
E | 0.6186 | 0.6028 | 0.5964 | 0.4621 | 0.4637 | 0.4767 | 0.46741 | MI, 10-fold | 1.3428 | 10.595 | 0.53865 | 4.2499
F | 0.7037 | 0.7107 | 0.6499 | 1.0672 | 1.1402 | 1.139 | 1.1144 | MI | 0.33689 | 2.6581
G | 0.7595 | 0.8533 | 0.8284 | 0.3264 | 0.3021 | 0.3078 | 0.31176 | ME, 10-fold | 0.85542 | 6.7493 | 0.15299 | 1.2071
H | 0.8615 | 0.9761 | 0.9851 | 0.3072 | 0.3028 | 0.3107 | 0.30687 | ME | 0.084009 | 0.66283
End Time: | 17.05.2022 15:23:59
| concentrations | mean | mean corrected | standard deviation
A | 0 | 0.2949 | 0 | 0.019055
B | 0.0125 | 0.35152 | 0.056619 | 0.016029
C | 0.025 | 0.41277 | 0.11787 | 0.019462
D | 0.05 | 0.52291 | 0.22801 | 0.012298
E | 0.075 | 0.60579 | 0.31089 | 0.011427
F | 0.1 | 0.687 | 0.39209 | 0.033267
G | 0.15 | 0.81175 | 0.51684 | 0.04859
H | 0.2 | 0.93739 | 0.64248 | 0.068909
calculation of ethanol yield
initial glucose concentration
20
final glucose concentration |  | Probe | ethanol yield
MA | 13.3766 | MA | 8.435%
MAn | 11.8153 | MAn | 7.315%
MI | 10.9178 | MI | 5.931%
ME | 13.8331 | ME | 2.481%
final ethanol concentration
MA | 0.5587
MAn | 0.59869
MI | 0.53865
ME | 0.15299
Note on E1: Tecan.At.Common, 3.7.3.0 Tecan.At.Common.DocumentManagement, 3.7.3.0 Tecan.At.Common.DocumentManagement.Reader, 3.4.4.0 Tecan.At.Common.MCS, 3.7.3.0 Tecan.At.Common.Results, 3.7.3.0 Tecan.At.Common.UI, 3.7.3.0 Tecan.At.Communication.Common, 3.7.4.0 Tecan.At.Communication.Port.IP, 3.7.4.0 Tecan.At.Communication.Port.RS232, 3.7.4.0 Tecan.At.Communication.Port.SIM.Common, 3.7.4.0 Tecan.At.Communication.Port.USB, 3.7.4.0 Tecan.At.Communication.Server, 3.7.4.0 Tecan.At.Communication.SIM.AMR, 3.4.4.0 Tecan.At.Communication.SIM.AMRPlus, 3.4.4.0 Tecan.At.Communication.SIM.Connect, 3.7.4.0 Tecan.At.Communication.SIM.GeniosUltra, 3.4.4.0 Tecan.At.Communication.SIM.Safire3, 3.4.4.0 Tecan.At.Communication.SIM.Safire3Pro, 3.4.4.0 Tecan.At.Communication.SIM.SunriseMini, 3.4.4.0 Tecan.At.Instrument.Common, 3.7.4.0 Tecan.At.Instrument.Common.GCM, 3.6.5.0 Tecan.At.Instrument.Common.Reader, 3.4.4.0 Tecan.At.Instrument.Common.Stacker, 3.7.4.0 Tecan.At.Instrument.Gas.GCM, 3.6.5.0 Tecan.At.Instrument.GCM.Server, 3.6.5.0 Tecan.At.Instrument.Reader.AMR, 3.4.4.0 Tecan.At.Instrument.Reader.AMRPlus, 3.4.4.0 Tecan.At.Instrument.Reader.GeniosUltra, 3.4.4.0 Tecan.At.Instrument.Reader.Safire3, 3.4.4.0 Tecan.At.Instrument.Reader.Safire3Pro, 3.4.4.0 Tecan.At.Instrument.Reader.SunriseMini, 3.4.4.0 Tecan.At.Instrument.Server, 3.7.4.0 Tecan.At.Instrument.Stacker.Connect, 3.7.4.0 Tecan.At.Instrument.Stacker.Server, 3.7.4.0 Tecan.At.Measurement.BuiltInTest.Common, 3.4.4.0 Tecan.At.Measurement.Common, 3.4.4.0 Tecan.At.Measurement.Server, 3.4.4.0 Tecan.At.XFluor, 1.11.1.0 Tecan.At.XFluor.Connect.Reader, 1.11.1.0 Tecan.At.XFluor.Core, 1.11.1.0 Tecan.At.XFluor.Device, 1.11.1.0 Tecan.At.XFluor.Device.AMR, 1.11.1.0 Tecan.At.XFluor.Device.AMRPlus, 1.11.1.0 Tecan.At.XFluor.Device.GeniosUltra, 1.11.1.0 Tecan.At.XFluor.Device.Reader, 1.11.1.0 Tecan.At.XFluor.Device.Safire3, 1.11.1.0 Tecan.At.XFluor.Device.Safire3Pro, 1.11.1.0 Tecan.At.XFluor.Device.SunriseMini, 1.11.1.0 Tecan.At.XFluor.ExcelOutput, 1.11.1.0 Tecan.At.XFluor.NanoQuant, 1.11.1.0 Tecan.At.XFluor.ReaderEditor, 1.11.1.0 Tecan.At.XFluor.resources, 1.11.1.0
Note on E3: MTP, V_3.37_07/12_Infinite (Jul 20 2012/13.56.47) HCP, V_2.02_05/06_HCP (May 23 2006/14.05.27) MEX, V_3.00_09/11_MCR (Sep 27 2011/15.05.10)