## Sheet0
Application: Tecan i-control |  |  |  | Tecan i-control , 1.11.1.0
Device: infinite 200Pro |  |  |  | Serial number: 1411004693 |  |  |  | Serial number of connected stacker:
Firmware: V_3.37_07/12_Infinite (Jul 20 2012/13.56.47) |  |  |  | MAI, V_3.37_07/12_Infinite (Jul 20 2012/13.56.47)
Date: | 02.06.2022
Time: | 14:26:11
System |  |  |  | TECAN2
User |  |  |  | tecan2\Margarita
Plate |  |  |  | Greiner 96 Flat Bottom Transparent Polystyrene Cat. No.: 655101/655161/655192 [GRE96ft.pdfx]
Plate-ID (Stacker)
List of actions in this measurement script:
Kinetic
Absorbance
Label: Label1
Kinetic Measurement
Kinetic duration |  |  |  | 0:15
Interval Time |  |  |  | 0:01
Mode |  |  |  | Absorbance
Wavelength |  |  |  | 340 | nm
Bandwidth |  |  |  | 9 | nm
Number of Flashes |  |  |  | 20
Settle Time |  |  |  | 0 | ms
Part of Plate |  |  |  | A1-H9
Start Time: | 02.06.2022 14:26:12
Cycle Nr. | Raw data | [16 empty] | Data korrigiert mit dem Wert bei 0min
Time [s] | 0 | 60 | 120 | 180 | 240 | 300 | 360 | 420 | 480 | 540 | 600 | 660 | 720 | 780 | 840 | 900 |  | 0 | 60 | 120 | 180 | 240 | 300 | 360 | 420 | 480 | 540 | 600 | 660 | 720 | 780 | 840 | 900
A1 | 0.232 | 0.2405 | 0.2454 | 0.2495 | 0.2538 | 0.2579 | 0.2615 | 0.2642 | 0.2672 | 0.2696 | 0.271 | 0.272 | 0.2733 | 0.2749 | 0.2756 | 0.2782 | A1 | 0 | 0.0085 | 0.0134 | 0.0175 | 0.0218 | 0.0259 | 0.0295 | 0.0322 | 0.0352 | 0.0376 | 0.039 | 0.04 | 0.0413 | 0.0429 | 0.0436 | 0.0462
A2 | 0.2101 | 0.2123 | 0.2127 | 0.215 | 0.218 | 0.2209 | 0.2236 | 0.2267 | 0.2299 | 0.2326 | 0.2348 | 0.2364 | 0.2386 | 0.2412 | 0.2429 | 0.2455 | A2 | 0 | 0.0022 | 0.0026 | 0.0049 | 0.0079 | 0.0108 | 0.0135 | 0.0166 | 0.0198 | 0.0225 | 0.0247 | 0.0263 | 0.0285 | 0.0311 | 0.0328 | 0.0354
A3 | 0.2217 | 0.2299 | 0.2324 | 0.2334 | 0.2352 | 0.2362 | 0.238 | 0.2396 | 0.2421 | 0.2441 | 0.2456 | 0.247 | 0.2491 | 0.2516 | 0.2537 | 0.2565 | A3 | 0 | 0.0082 | 0.0107 | 0.0117 | 0.0135 | 0.0145 | 0.0163 | 0.0179 | 0.0204 | 0.0224 | 0.0239 | 0.0253 | 0.0274 | 0.0299 | 0.032 | 0.0348
A4 | 0.2443 | 0.2622 | 0.2754 | 0.2863 | 0.298 | 0.3086 | 0.3186 | 0.3301 | 0.3402 | 0.3496 | 0.3577 | 0.3646 | 0.3714 | 0.379 | 0.385 | 0.3918 | A4 | 0 | 0.0179 | 0.0311 | 0.042 | 0.0537 | 0.0643 | 0.0743 | 0.0858 | 0.0959 | 0.1053 | 0.1134 | 0.1203 | 0.1271 | 0.1347 | 0.1407 | 0.1475
A5 | 0.2375 | 0.2693 | 0.2794 | 0.2891 | 0.3006 | 0.3121 | 0.3231 | 0.3315 | 0.3392 | 0.3459 | 0.3515 | 0.3563 | 0.3608 | 0.3648 | 0.3685 | 0.3725 | A5 | 0 | 0.0318 | 0.0419 | 0.0516 | 0.0631 | 0.0746 | 0.0856 | 0.094 | 0.1017 | 0.1084 | 0.114 | 0.1188 | 0.1233 | 0.1273 | 0.131 | 0.135
A6 | 0.2379 | 0.2619 | 0.2708 | 0.2784 | 0.2904 | 0.3036 | 0.3158 | 0.3253 | 0.3347 | 0.3431 | 0.3505 | 0.3575 | 0.3644 | 0.3712 | 0.3773 | 0.3841 | A6 | 0 | 0.024 | 0.0329 | 0.0405 | 0.0525 | 0.0657 | 0.0779 | 0.0874 | 0.0968 | 0.1052 | 0.1126 | 0.1196 | 0.1265 | 0.1333 | 0.1394 | 0.1462
A7 | 0.3346 | 0.3522 | 0.3784 | 0.4029 | 0.4164 | 0.4262 | 0.4316 | 0.4376 | 0.4418 | 0.4474 | 0.4513 | 0.4552 | 0.4574 | 0.4608 | 0.4616 | 0.4629 | A7 | 0 | 0.0176 | 0.0438 | 0.0683 | 0.0818 | 0.0916 | 0.097 | 0.103 | 0.1072 | 0.1128 | 0.1167 | 0.1206 | 0.1228 | 0.1262 | 0.127 | 0.1283
A8 | 0.2016 | 0.2456 | 0.2537 | 0.2704 | 0.2828 | 0.2931 | 0.3008 | 0.3092 | 0.3183 | 0.3256 | 0.3318 | 0.3376 | 0.3436 | 0.3498 | 0.3558 | 0.3624 | A8 | 0 | 0.044 | 0.0521 | 0.0688 | 0.0812 | 0.0915 | 0.0992 | 0.1076 | 0.1167 | 0.124 | 0.1302 | 0.136 | 0.142 | 0.1482 | 0.1542 | 0.1608
A9 | 0.224 | 0.238 | 0.245 | 0.2559 | 0.2642 | 0.2746 | 0.2848 | 0.2937 | 0.3039 | 0.3116 | 0.3211 | 0.3279 | 0.3348 | 0.341 | 0.3471 | 0.3535 | A9 | 0 | 0.014 | 0.021 | 0.0319 | 0.0402 | 0.0506 | 0.0608 | 0.0697 | 0.0799 | 0.0876 | 0.0971 | 0.1039 | 0.1108 | 0.117 | 0.1231 | 0.1295
B1 | 0.3384 | 0.3925 | 0.4411 | 0.4875 | 0.532 | 0.5727 | 0.6106 | 0.6455 | 0.6766 | 0.7047 | 0.7302 | 0.7539 | 0.776 | 0.7974 | 0.8173 | 0.8357 | B1 | 0 | 0.0541 | 0.1027 | 0.1491 | 0.1936 | 0.2343 | 0.2722 | 0.3071 | 0.3382 | 0.3663 | 0.3918 | 0.4155 | 0.4376 | 0.459 | 0.4789 | 0.4973
B2 | 0.2089 | 0.2318 | 0.2555 | 0.2786 | 0.301 | 0.3244 | 0.3452 | 0.366 | 0.3855 | 0.4034 | 0.4217 | 0.4388 | 0.4562 | 0.4739 | 0.4921 | 0.5104 | B2 | 0 | 0.0229 | 0.0466 | 0.0697 | 0.0921 | 0.1155 | 0.1363 | 0.1571 | 0.1766 | 0.1945 | 0.2128 | 0.2299 | 0.2473 | 0.265 | 0.2832 | 0.3015
B3 | 0.2358 | 0.2677 | 0.3041 | 0.3413 | 0.3776 | 0.4089 | 0.4402 | 0.4684 | 0.4942 | 0.5187 | 0.5402 | 0.5613 | 0.5807 | 0.5991 | 0.6163 | 0.6335 | B3 | 0 | 0.0319 | 0.0683 | 0.1055 | 0.1418 | 0.1731 | 0.2044 | 0.2326 | 0.2584 | 0.2829 | 0.3044 | 0.3255 | 0.3449 | 0.3633 | 0.3805 | 0.3977
B4 | 0.2557 | 0.2799 | 0.3124 | 0.3494 | 0.3824 | 0.4095 | 0.4328 | 0.4541 | 0.473 | 0.4905 | 0.5066 | 0.5224 | 0.5371 | 0.5518 | 0.5659 | 0.5811 | B4 | 0 | 0.0242 | 0.0567 | 0.0937 | 0.1267 | 0.1538 | 0.1771 | 0.1984 | 0.2173 | 0.2348 | 0.2509 | 0.2667 | 0.2814 | 0.2961 | 0.3102 | 0.3254
B5 | 0.2608 | 0.2962 | 0.3364 | 0.3813 | 0.424 | 0.454 | 0.4876 | 0.5183 | 0.5482 | 0.5818 | 0.6076 | 0.6372 | 0.6607 | 0.6876 | 0.7093 | 0.7264 | B5 | 0 | 0.0354 | 0.0756 | 0.1205 | 0.1632 | 0.1932 | 0.2268 | 0.2575 | 0.2874 | 0.321 | 0.3468 | 0.3764 | 0.3999 | 0.4268 | 0.4485 | 0.4656
B6 | 0.2605 | 0.3179 | 0.3721 | 0.4233 | 0.4723 | 0.5232 | 0.5703 | 0.6141 | 0.6545 | 0.6915 | 0.7277 | 0.761 | 0.7929 | 0.8231 | 0.8521 | 0.8807 | B6 | 0 | 0.0574 | 0.1116 | 0.1628 | 0.2118 | 0.2627 | 0.3098 | 0.3536 | 0.394 | 0.431 | 0.4672 | 0.5005 | 0.5324 | 0.5626 | 0.5916 | 0.6202
B7 | 0.2648 | 0.2752 | 0.2949 | 0.3294 | 0.3605 | 0.3914 | 0.4193 | 0.4442 | 0.466 | 0.4872 | 0.5041 | 0.522 | 0.5396 | 0.5575 | 0.5737 | 0.5904 | B7 | 0 | 0.0104 | 0.0301 | 0.0646 | 0.0957 | 0.1266 | 0.1545 | 0.1794 | 0.2012 | 0.2224 | 0.2393 | 0.2572 | 0.2748 | 0.2927 | 0.3089 | 0.3256
B8 | 0.2838 | 0.3292 | 0.3531 | 0.3732 | 0.3944 | 0.4174 | 0.4361 | 0.4549 | 0.4707 | 0.4842 | 0.4945 | 0.5053 | 0.5169 | 0.5293 | 0.5389 | 0.5487 | B8 | 0 | 0.0454 | 0.0693 | 0.0894 | 0.1106 | 0.1336 | 0.1523 | 0.1711 | 0.1869 | 0.2004 | 0.2107 | 0.2215 | 0.2331 | 0.2455 | 0.2551 | 0.2649
B9 | 0.2092 | 0.2285 | 0.2517 | 0.2797 | 0.3016 | 0.3225 | 0.3412 | 0.356 | 0.37 | 0.3825 | 0.395 | 0.404 | 0.415 | 0.4245 | 0.4342 | 0.4453 | B9 | 0 | 0.0193 | 0.0425 | 0.0705 | 0.0924 | 0.1133 | 0.132 | 0.1468 | 0.1608 | 0.1733 | 0.1858 | 0.1948 | 0.2058 | 0.2153 | 0.225 | 0.2361
C1 | 0.3304 | 0.3845 | 0.4331 | 0.4805 | 0.5238 | 0.563 | 0.5981 | 0.6276 | 0.6547 | 0.6794 | 0.7007 | 0.7207 | 0.7403 | 0.7578 | 0.7757 | 0.7922 | C1 | 0 | 0.0541 | 0.1027 | 0.1501 | 0.1934 | 0.2326 | 0.2677 | 0.2972 | 0.3243 | 0.349 | 0.3703 | 0.3903 | 0.4099 | 0.4274 | 0.4453 | 0.4618
C2 | 0.3375 | 0.4149 | 0.4847 | 0.5526 | 0.6183 | 0.6813 | 0.7423 | 0.7947 | 0.8491 | 0.9004 | 0.9469 | 0.9912 | 1.0341 | 1.0734 | 1.1123 | 1.1486 | C2 | 0 | 0.0774 | 0.1472 | 0.2151 | 0.2808 | 0.3438 | 0.4048 | 0.4572 | 0.5116 | 0.5629 | 0.6094 | 0.6537 | 0.6966 | 0.7359 | 0.7748 | 0.8111
C3 | 0.265 | 0.3114 | 0.3598 | 0.41 | 0.4594 | 0.5087 | 0.5574 | 0.6036 | 0.6496 | 0.6948 | 0.7372 | 0.7791 | 0.8191 | 0.8572 | 0.8942 | 0.9314 | C3 | 0 | 0.0464 | 0.0948 | 0.145 | 0.1944 | 0.2437 | 0.2924 | 0.3386 | 0.3846 | 0.4298 | 0.4722 | 0.5141 | 0.5541 | 0.5922 | 0.6292 | 0.6664
C4 | 0.2415 | 0.2715 | 0.3068 | 0.3472 | 0.3834 | 0.4213 | 0.4584 | 0.4976 | 0.5327 | 0.5658 | 0.6009 | 0.632 | 0.6616 | 0.6956 | 0.7241 | 0.7549 | C4 | 0 | 0.03 | 0.0653 | 0.1057 | 0.1419 | 0.1798 | 0.2169 | 0.2561 | 0.2912 | 0.3243 | 0.3594 | 0.3905 | 0.4201 | 0.4541 | 0.4826 | 0.5134
C5 | 0.2296 | 0.2788 | 0.3192 | 0.3626 | 0.4035 | 0.4454 | 0.4835 | 0.5191 | 0.5507 | 0.5799 | 0.604 | 0.6291 | 0.6527 | 0.6766 | 0.6984 | 0.7214 | C5 | 0 | 0.0492 | 0.0896 | 0.133 | 0.1739 | 0.2158 | 0.2539 | 0.2895 | 0.3211 | 0.3503 | 0.3744 | 0.3995 | 0.4231 | 0.447 | 0.4688 | 0.4918
C6 | 0.2396 | 0.2897 | 0.3356 | 0.3916 | 0.4447 | 0.4947 | 0.5427 | 0.5898 | 0.6333 | 0.6752 | 0.7142 | 0.7505 | 0.7858 | 0.8205 | 0.8514 | 0.8836 | C6 | 0 | 0.0501 | 0.096 | 0.152 | 0.2051 | 0.2551 | 0.3031 | 0.3502 | 0.3937 | 0.4356 | 0.4746 | 0.5109 | 0.5462 | 0.5809 | 0.6118 | 0.644
C7 | 0.269 | 0.3005 | 0.3211 | 0.3444 | 0.3664 | 0.3848 | 0.4032 | 0.4209 | 0.4369 | 0.4509 | 0.4643 | 0.479 | 0.4926 | 0.5066 | 0.5199 | 0.5342 | C7 | 0 | 0.0315 | 0.0521 | 0.0754 | 0.0974 | 0.1158 | 0.1342 | 0.1519 | 0.1679 | 0.1819 | 0.1953 | 0.21 | 0.2236 | 0.2376 | 0.2509 | 0.2652
C8 | 0.2207 | 0.2618 | 0.2813 | 0.3019 | 0.3174 | 0.3319 | 0.3441 | 0.3565 | 0.3669 | 0.3765 | 0.3844 | 0.3917 | 0.3995 | 0.4069 | 0.4134 | 0.4221 | C8 | 0 | 0.0411 | 0.0606 | 0.0812 | 0.0967 | 0.1112 | 0.1234 | 0.1358 | 0.1462 | 0.1558 | 0.1637 | 0.171 | 0.1788 | 0.1862 | 0.1927 | 0.2014
C9 | 0.2363 | 0.2651 | 0.2901 | 0.3211 | 0.3499 | 0.3739 | 0.3942 | 0.4155 | 0.4345 | 0.4511 | 0.4676 | 0.4846 | 0.5013 | 0.5178 | 0.5336 | 0.5513 | C9 | 0 | 0.0288 | 0.0538 | 0.0848 | 0.1136 | 0.1376 | 0.1579 | 0.1792 | 0.1982 | 0.2148 | 0.2313 | 0.2483 | 0.265 | 0.2815 | 0.2973 | 0.315
D1 | 0.3251 | 0.3901 | 0.4568 | 0.5254 | 0.5931 | 0.66 | 0.7238 | 0.7867 | 0.8465 | 0.9033 | 0.9585 | 1.0119 | 1.0663 | 1.1156 | 1.167 | 1.2145 | D1 | 0 | 0.065 | 0.1317 | 0.2003 | 0.268 | 0.3349 | 0.3987 | 0.4616 | 0.5214 | 0.5782 | 0.6334 | 0.6868 | 0.7412 | 0.7905 | 0.8419 | 0.8894
D2 | 0.3678 | 0.4392 | 0.5133 | 0.6111 | 0.6765 | 0.7437 | 0.8114 | 0.8761 | 0.938 | 0.9961 | 1.052 | 1.106 | 1.157 | 1.2057 | 1.2532 | 1.299 | D2 | 0 | 0.0714 | 0.1455 | 0.2433 | 0.3087 | 0.3759 | 0.4436 | 0.5083 | 0.5702 | 0.6283 | 0.6842 | 0.7382 | 0.7892 | 0.8379 | 0.8854 | 0.9312
D3 | 0.3613 | 0.4487 | 0.5388 | 0.6271 | 0.7123 | 0.7949 | 0.874 | 0.9501 | 1.0223 | 1.0912 | 1.1576 | 1.2202 | 1.2819 | 1.3407 | 1.3982 | 1.4529 | D3 | 0 | 0.0874 | 0.1775 | 0.2658 | 0.351 | 0.4336 | 0.5127 | 0.5888 | 0.661 | 0.7299 | 0.7963 | 0.8589 | 0.9206 | 0.9794 | 1.0369 | 1.0916
D4 | 0.2617 | 0.3103 | 0.3672 | 0.4277 | 0.4877 | 0.5448 | 0.5991 | 0.6517 | 0.7004 | 0.7448 | 0.7861 | 0.825 | 0.861 | 0.8953 | 0.9268 | 0.9586 | D4 | 0 | 0.0486 | 0.1055 | 0.166 | 0.226 | 0.2831 | 0.3374 | 0.39 | 0.4387 | 0.4831 | 0.5244 | 0.5633 | 0.5993 | 0.6336 | 0.6651 | 0.6969
D5 | 0.2701 | 0.2932 | 0.3318 | 0.3755 | 0.4166 | 0.457 | 0.4948 | 0.5298 | 0.563 | 0.595 | 0.6251 | 0.6558 | 0.6842 | 0.7129 | 0.7399 | 0.7668 | D5 | 0 | 0.0231 | 0.0617 | 0.1054 | 0.1465 | 0.1869 | 0.2247 | 0.2597 | 0.2929 | 0.3249 | 0.355 | 0.3857 | 0.4141 | 0.4428 | 0.4698 | 0.4967
D6 | 0.259 | 0.2988 | 0.3484 | 0.4005 | 0.4508 | 0.5009 | 0.5491 | 0.5954 | 0.6407 | 0.682 | 0.7226 | 0.7598 | 0.7944 | 0.8276 | 0.8601 | 0.8926 | D6 | 0 | 0.0398 | 0.0894 | 0.1415 | 0.1918 | 0.2419 | 0.2901 | 0.3364 | 0.3817 | 0.423 | 0.4636 | 0.5008 | 0.5354 | 0.5686 | 0.6011 | 0.6336
D7 | 0.2834 | 0.3272 | 0.377 | 0.4203 | 0.4614 | 0.4996 | 0.5321 | 0.5607 | 0.5857 | 0.6087 | 0.6278 | 0.6462 | 0.6635 | 0.6803 | 0.6944 | 0.7089 | D7 | 0 | 0.0438 | 0.0936 | 0.1369 | 0.178 | 0.2162 | 0.2487 | 0.2773 | 0.3023 | 0.3253 | 0.3444 | 0.3628 | 0.3801 | 0.3969 | 0.411 | 0.4255
D8 | 0.2597 | 0.2979 | 0.3244 | 0.3553 | 0.385 | 0.4138 | 0.4379 | 0.4633 | 0.4877 | 0.5096 | 0.53 | 0.5521 | 0.5727 | 0.5912 | 0.6105 | 0.6304 | D8 | 0 | 0.0382 | 0.0647 | 0.0956 | 0.1253 | 0.1541 | 0.1782 | 0.2036 | 0.228 | 0.2499 | 0.2703 | 0.2924 | 0.313 | 0.3315 | 0.3508 | 0.3707
D9 | 0.2591 | 0.2757 | 0.2951 | 0.3225 | 0.3537 | 0.3853 | 0.4144 | 0.4461 | 0.4779 | 0.5033 | 0.5279 | 0.5495 | 0.5723 | 0.5933 | 0.6125 | 0.6358 | D9 | 0 | 0.0166 | 0.036 | 0.0634 | 0.0946 | 0.1262 | 0.1553 | 0.187 | 0.2188 | 0.2442 | 0.2688 | 0.2904 | 0.3132 | 0.3342 | 0.3534 | 0.3767
E1 | 0.293 | 0.3321 | 0.3805 | 0.4247 | 0.4671 | 0.5078 | 0.5497 | 0.5892 | 0.6273 | 0.6655 | 0.7012 | 0.7419 | 0.7804 | 0.8163 | 0.8538 | 0.8934 | E1 | 0 | 0.0391 | 0.0875 | 0.1317 | 0.1741 | 0.2148 | 0.2567 | 0.2962 | 0.3343 | 0.3725 | 0.4082 | 0.4489 | 0.4874 | 0.5233 | 0.5608 | 0.6004
E2 | 0.3298 | 0.4122 | 0.488 | 0.5601 | 0.6287 | 0.6964 | 0.7628 | 0.8263 | 0.8881 | 0.9467 | 1.0037 | 1.0608 | 1.1147 | 1.1673 | 1.2198 | 1.2726 | E2 | 0 | 0.0824 | 0.1582 | 0.2303 | 0.2989 | 0.3666 | 0.433 | 0.4965 | 0.5583 | 0.6169 | 0.6739 | 0.731 | 0.7849 | 0.8375 | 0.89 | 0.9428
E3 | 0.3299 | 0.42 | 0.5068 | 0.5972 | 0.6903 | 0.7837 | 0.8775 | 0.9671 | 1.0574 | 1.1437 | 1.2313 | 1.3127 | 1.3931 | 1.468 | 1.5442 | 1.6134 | E3 | 0 | 0.0901 | 0.1769 | 0.2673 | 0.3604 | 0.4538 | 0.5476 | 0.6372 | 0.7275 | 0.8138 | 0.9014 | 0.9828 | 1.0632 | 1.1381 | 1.2143 | 1.2835
E4 | 0.2897 | 0.3416 | 0.3743 | 0.4044 | 0.4289 | 0.4532 | 0.4785 | 0.5038 | 0.5279 | 0.551 | 0.5739 | 0.597 | 0.6202 | 0.6436 | 0.6678 | 0.6918 | E4 | 0 | 0.0519 | 0.0846 | 0.1147 | 0.1392 | 0.1635 | 0.1888 | 0.2141 | 0.2382 | 0.2613 | 0.2842 | 0.3073 | 0.3305 | 0.3539 | 0.3781 | 0.4021
E5 | 0.2858 | 0.3377 | 0.3746 | 0.4153 | 0.4509 | 0.4853 | 0.5181 | 0.5524 | 0.5847 | 0.6141 | 0.6413 | 0.6687 | 0.6945 | 0.7207 | 0.7447 | 0.7704 | E5 | 0 | 0.0519 | 0.0888 | 0.1295 | 0.1651 | 0.1995 | 0.2323 | 0.2666 | 0.2989 | 0.3283 | 0.3555 | 0.3829 | 0.4087 | 0.4349 | 0.4589 | 0.4846
E6 | 0.3 | 0.3494 | 0.3902 | 0.4309 | 0.4708 | 0.5075 | 0.5416 | 0.5729 | 0.6021 | 0.6305 | 0.6561 | 0.6795 | 0.7019 | 0.7237 | 0.7432 | 0.763 | E6 | 0 | 0.0494 | 0.0902 | 0.1309 | 0.1708 | 0.2075 | 0.2416 | 0.2729 | 0.3021 | 0.3305 | 0.3561 | 0.3795 | 0.4019 | 0.4237 | 0.4432 | 0.463
E7 | 0.3176 | 0.3682 | 0.4062 | 0.4422 | 0.4711 | 0.4999 | 0.5242 | 0.5499 | 0.5742 | 0.5953 | 0.617 | 0.6382 | 0.6591 | 0.6807 | 0.7007 | 0.7217 | E7 | 0 | 0.0506 | 0.0886 | 0.1246 | 0.1535 | 0.1823 | 0.2066 | 0.2323 | 0.2566 | 0.2777 | 0.2994 | 0.3206 | 0.3415 | 0.3631 | 0.3831 | 0.4041
E8 | 0.2438 | 0.2698 | 0.3023 | 0.3429 | 0.3743 | 0.4042 | 0.4316 | 0.4582 | 0.4849 | 0.5093 | 0.5341 | 0.5572 | 0.5802 | 0.6032 | 0.6246 | 0.6477 | E8 | 0 | 0.026 | 0.0585 | 0.0991 | 0.1305 | 0.1604 | 0.1878 | 0.2144 | 0.2411 | 0.2655 | 0.2903 | 0.3134 | 0.3364 | 0.3594 | 0.3808 | 0.4039
E9 | 0.2671 | 0.303 | 0.3376 | 0.3692 | 0.3962 | 0.4243 | 0.4501 | 0.4764 | 0.5011 | 0.5246 | 0.5471 | 0.5688 | 0.5919 | 0.6129 | 0.6332 | 0.6568 | E9 | 0 | 0.0359 | 0.0705 | 0.1021 | 0.1291 | 0.1572 | 0.183 | 0.2093 | 0.234 | 0.2575 | 0.28 | 0.3017 | 0.3248 | 0.3458 | 0.3661 | 0.3897
F1 | 0.3113 | 0.3645 | 0.4191 | 0.4757 | 0.5327 | 0.5892 | 0.6467 | 0.7026 | 0.7586 | 0.8123 | 0.8667 | 0.9218 | 0.9812 | 1.0369 | 1.0987 | 1.1565 | F1 | 0 | 0.0532 | 0.1078 | 0.1644 | 0.2214 | 0.2779 | 0.3354 | 0.3913 | 0.4473 | 0.501 | 0.5554 | 0.6105 | 0.6699 | 0.7256 | 0.7874 | 0.8452
F2 | 0.3673 | 0.445 | 0.5183 | 0.5869 | 0.6482 | 0.7042 | 0.7598 | 0.812 | 0.8651 | 0.9157 | 0.9665 | 1.0159 | 1.0671 | 1.1166 | 1.1666 | 1.216 | F2 | 0 | 0.0777 | 0.151 | 0.2196 | 0.2809 | 0.3369 | 0.3925 | 0.4447 | 0.4978 | 0.5484 | 0.5992 | 0.6486 | 0.6998 | 0.7493 | 0.7993 | 0.8487
F3 | 0.3407 | 0.419 | 0.5019 | 0.5782 | 0.6547 | 0.7278 | 0.7994 | 0.8677 | 0.9346 | 1.0003 | 1.064 | 1.1249 | 1.1854 | 1.2436 | 1.3001 | 1.3569 | F3 | 0 | 0.0783 | 0.1612 | 0.2375 | 0.314 | 0.3871 | 0.4587 | 0.527 | 0.5939 | 0.6596 | 0.7233 | 0.7842 | 0.8447 | 0.9029 | 0.9594 | 1.0162
F4 | 0.2934 | 0.323 | 0.3714 | 0.4192 | 0.4681 | 0.5133 | 0.5579 | 0.6006 | 0.6404 | 0.6794 | 0.7161 | 0.7524 | 0.7872 | 0.82 | 0.8517 | 0.8842 | F4 | 0 | 0.0296 | 0.078 | 0.1258 | 0.1747 | 0.2199 | 0.2645 | 0.3072 | 0.347 | 0.386 | 0.4227 | 0.459 | 0.4938 | 0.5266 | 0.5583 | 0.5908
F5 | 0.2891 | 0.3348 | 0.3799 | 0.4172 | 0.4517 | 0.4793 | 0.5034 | 0.5246 | 0.5444 | 0.5631 | 0.5813 | 0.5982 | 0.6155 | 0.6321 | 0.647 | 0.6637 | F5 | 0 | 0.0457 | 0.0908 | 0.1281 | 0.1626 | 0.1902 | 0.2143 | 0.2355 | 0.2553 | 0.274 | 0.2922 | 0.3091 | 0.3264 | 0.343 | 0.3579 | 0.3746
F6 | 0.3028 | 0.3587 | 0.4065 | 0.4447 | 0.4733 | 0.4993 | 0.5247 | 0.5476 | 0.5719 | 0.5917 | 0.6115 | 0.6305 | 0.6497 | 0.6693 | 0.6872 | 0.7061 | F6 | 0 | 0.0559 | 0.1037 | 0.1419 | 0.1705 | 0.1965 | 0.2219 | 0.2448 | 0.2691 | 0.2889 | 0.3087 | 0.3277 | 0.3469 | 0.3665 | 0.3844 | 0.4033
F7 | 0.2122 | 0.2534 | 0.2838 | 0.3098 | 0.3325 | 0.3537 | 0.3706 | 0.3842 | 0.3955 | 0.4061 | 0.4158 | 0.4243 | 0.4335 | 0.442 | 0.4501 | 0.4592 | F7 | 0 | 0.0412 | 0.0716 | 0.0976 | 0.1203 | 0.1415 | 0.1584 | 0.172 | 0.1833 | 0.1939 | 0.2036 | 0.2121 | 0.2213 | 0.2298 | 0.2379 | 0.247
F8 | 0.3122 | 0.3577 | 0.4141 | 0.4637 | 0.5133 | 0.5574 | 0.5989 | 0.6337 | 0.6652 | 0.6949 | 0.7232 | 0.7499 | 0.7746 | 0.799 | 0.8223 | 0.8456 | F8 | 0 | 0.0455 | 0.1019 | 0.1515 | 0.2011 | 0.2452 | 0.2867 | 0.3215 | 0.353 | 0.3827 | 0.411 | 0.4377 | 0.4624 | 0.4868 | 0.5101 | 0.5334
F9 | 0.2556 | 0.2988 | 0.3391 | 0.379 | 0.4104 | 0.4392 | 0.4643 | 0.4842 | 0.5039 | 0.521 | 0.5372 | 0.5531 | 0.5689 | 0.5851 | 0.5992 | 0.6165 | F9 | 0 | 0.0432 | 0.0835 | 0.1234 | 0.1548 | 0.1836 | 0.2087 | 0.2286 | 0.2483 | 0.2654 | 0.2816 | 0.2975 | 0.3133 | 0.3295 | 0.3436 | 0.3609
G1 | 0.4038 | 0.456 | 0.5174 | 0.576 | 0.6323 | 0.683 | 0.7326 | 0.7816 | 0.8338 | 0.8848 | 0.9354 | 0.9816 | 1.0308 | 1.0769 | 1.1214 | 1.1679 | G1 | 0 | 0.0522 | 0.1136 | 0.1722 | 0.2285 | 0.2792 | 0.3288 | 0.3778 | 0.43 | 0.481 | 0.5316 | 0.5778 | 0.627 | 0.6731 | 0.7176 | 0.7641
G2 | 0.3661 | 0.4396 | 0.5149 | 0.5881 | 0.6574 | 0.7221 | 0.7865 | 0.8472 | 0.9051 | 0.9601 | 1.0163 | 1.0718 | 1.1274 | 1.1778 | 1.2342 | 1.2841 | G2 | 0 | 0.0735 | 0.1488 | 0.222 | 0.2913 | 0.356 | 0.4204 | 0.4811 | 0.539 | 0.594 | 0.6502 | 0.7057 | 0.7613 | 0.8117 | 0.8681 | 0.918
G3 | 0.2767 | 0.331 | 0.3906 | 0.4431 | 0.4948 | 0.5472 | 0.5975 | 0.6443 | 0.6916 | 0.7372 | 0.7837 | 0.8303 | 0.8805 | 0.9248 | 0.967 | 1.0168 | G3 | 0 | 0.0543 | 0.1139 | 0.1664 | 0.2181 | 0.2705 | 0.3208 | 0.3676 | 0.4149 | 0.4605 | 0.507 | 0.5536 | 0.6038 | 0.6481 | 0.6903 | 0.7401
G4 | 0.2371 | 0.2783 | 0.3139 | 0.3494 | 0.3793 | 0.4082 | 0.4362 | 0.462 | 0.4862 | 0.5091 | 0.5329 | 0.5566 | 0.5793 | 0.6022 | 0.6245 | 0.6467 | G4 | 0 | 0.0412 | 0.0768 | 0.1123 | 0.1422 | 0.1711 | 0.1991 | 0.2249 | 0.2491 | 0.272 | 0.2958 | 0.3195 | 0.3422 | 0.3651 | 0.3874 | 0.4096
G5 | 0.2791 | 0.3124 | 0.3489 | 0.3892 | 0.4271 | 0.4626 | 0.4954 | 0.5252 | 0.5541 | 0.5803 | 0.6073 | 0.6332 | 0.6584 | 0.6827 | 0.7056 | 0.7297 | G5 | 0 | 0.0333 | 0.0698 | 0.1101 | 0.148 | 0.1835 | 0.2163 | 0.2461 | 0.275 | 0.3012 | 0.3282 | 0.3541 | 0.3793 | 0.4036 | 0.4265 | 0.4506
G6 | 0.294 | 0.3371 | 0.3782 | 0.4184 | 0.4563 | 0.4906 | 0.5228 | 0.553 | 0.5813 | 0.6059 | 0.6328 | 0.6561 | 0.6798 | 0.7039 | 0.7268 | 0.7507 | G6 | 0 | 0.0431 | 0.0842 | 0.1244 | 0.1623 | 0.1966 | 0.2288 | 0.259 | 0.2873 | 0.3119 | 0.3388 | 0.3621 | 0.3858 | 0.4099 | 0.4328 | 0.4567
G7 | 0.2339 | 0.2609 | 0.2909 | 0.3196 | 0.3471 | 0.3723 | 0.3955 | 0.4157 | 0.4354 | 0.4523 | 0.4694 | 0.4851 | 0.4993 | 0.5131 | 0.5258 | 0.5392 | G7 | 0 | 0.027 | 0.057 | 0.0857 | 0.1132 | 0.1384 | 0.1616 | 0.1818 | 0.2015 | 0.2184 | 0.2355 | 0.2512 | 0.2654 | 0.2792 | 0.2919 | 0.3053
G8 | 0.2303 | 0.2563 | 0.2877 | 0.319 | 0.3464 | 0.3741 | 0.4003 | 0.4247 | 0.4493 | 0.4716 | 0.4931 | 0.513 | 0.5342 | 0.5543 | 0.5721 | 0.5902 | G8 | 0 | 0.026 | 0.0574 | 0.0887 | 0.1161 | 0.1438 | 0.17 | 0.1944 | 0.219 | 0.2413 | 0.2628 | 0.2827 | 0.3039 | 0.324 | 0.3418 | 0.3599
G9 | 0.2485 | 0.2726 | 0.3006 | 0.329 | 0.3558 | 0.3808 | 0.4047 | 0.4278 | 0.4485 | 0.4676 | 0.4857 | 0.5052 | 0.523 | 0.5408 | 0.5572 | 0.5761 | G9 | 0 | 0.0241 | 0.0521 | 0.0805 | 0.1073 | 0.1323 | 0.1562 | 0.1793 | 0.2 | 0.2191 | 0.2372 | 0.2567 | 0.2745 | 0.2923 | 0.3087 | 0.3276
H1 | 0.3765 | 0.454 | 0.5329 | 0.6078 | 0.6784 | 0.7497 | 0.8225 | 0.8923 | 0.9577 | 1.0254 | 1.0969 | 1.162 | 1.2283 | 1.295 | 1.3589 | 1.422 | H1 | 0 | 0.0775 | 0.1564 | 0.2313 | 0.3019 | 0.3732 | 0.446 | 0.5158 | 0.5812 | 0.6489 | 0.7204 | 0.7855 | 0.8518 | 0.9185 | 0.9824 | 1.0455
H2 | 0.3705 | 0.4353 | 0.5036 | 0.5701 | 0.6323 | 0.6908 | 0.747 | 0.8004 | 0.851 | 0.8994 | 0.9506 | 0.9979 | 1.0469 | 1.0928 | 1.1393 | 1.1864 | H2 | 0 | 0.0648 | 0.1331 | 0.1996 | 0.2618 | 0.3203 | 0.3765 | 0.4299 | 0.4805 | 0.5289 | 0.5801 | 0.6274 | 0.6764 | 0.7223 | 0.7688 | 0.8159
H3 | 0.2661 | 0.3267 | 0.3785 | 0.4331 | 0.4893 | 0.5411 | 0.5917 | 0.6407 | 0.6899 | 0.7404 | 0.7889 | 0.837 | 0.8848 | 0.9309 | 0.9762 | 1.0214 | H3 | 0 | 0.0606 | 0.1124 | 0.167 | 0.2232 | 0.275 | 0.3256 | 0.3746 | 0.4238 | 0.4743 | 0.5228 | 0.5709 | 0.6187 | 0.6648 | 0.7101 | 0.7553
H4 | 0.2362 | 0.2654 | 0.296 | 0.3247 | 0.3498 | 0.3747 | 0.3969 | 0.4206 | 0.4434 | 0.4668 | 0.4895 | 0.5128 | 0.5354 | 0.5578 | 0.5796 | 0.6023 | H4 | 0 | 0.0292 | 0.0598 | 0.0885 | 0.1136 | 0.1385 | 0.1607 | 0.1844 | 0.2072 | 0.2306 | 0.2533 | 0.2766 | 0.2992 | 0.3216 | 0.3434 | 0.3661
H5 | 0.2445 | 0.2842 | 0.3204 | 0.3517 | 0.3797 | 0.4027 | 0.4223 | 0.4417 | 0.4613 | 0.478 | 0.4962 | 0.514 | 0.5315 | 0.5492 | 0.5657 | 0.584 | H5 | 0 | 0.0397 | 0.0759 | 0.1072 | 0.1352 | 0.1582 | 0.1778 | 0.1972 | 0.2168 | 0.2335 | 0.2517 | 0.2695 | 0.287 | 0.3047 | 0.3212 | 0.3395
H6 | 0.2625 | 0.3025 | 0.3453 | 0.3816 | 0.4105 | 0.4337 | 0.4544 | 0.4722 | 0.4896 | 0.504 | 0.5192 | 0.5335 | 0.5485 | 0.5645 | 0.5781 | 0.5944 | H6 | 0 | 0.04 | 0.0828 | 0.1191 | 0.148 | 0.1712 | 0.1919 | 0.2097 | 0.2271 | 0.2415 | 0.2567 | 0.271 | 0.286 | 0.302 | 0.3156 | 0.3319
H7 | 0.2832 | 0.3061 | 0.3328 | 0.36 | 0.3873 | 0.4114 | 0.4338 | 0.4535 | 0.4736 | 0.4915 | 0.508 | 0.5248 | 0.5403 | 0.5545 | 0.5678 | 0.582 | H7 | 0 | 0.0229 | 0.0496 | 0.0768 | 0.1041 | 0.1282 | 0.1506 | 0.1703 | 0.1904 | 0.2083 | 0.2248 | 0.2416 | 0.2571 | 0.2713 | 0.2846 | 0.2988
H8 | 0.2488 | 0.2795 | 0.3142 | 0.3427 | 0.3752 | 0.4044 | 0.4301 | 0.4539 | 0.4783 | 0.5008 | 0.524 | 0.5469 | 0.5681 | 0.589 | 0.6087 | 0.6284 | H8 | 0 | 0.0307 | 0.0654 | 0.0939 | 0.1264 | 0.1556 | 0.1813 | 0.2051 | 0.2295 | 0.252 | 0.2752 | 0.2981 | 0.3193 | 0.3402 | 0.3599 | 0.3796
H9 | 0.2618 | 0.2871 | 0.3174 | 0.3442 | 0.3669 | 0.3875 | 0.4057 | 0.4224 | 0.4385 | 0.4538 | 0.4675 | 0.482 | 0.4957 | 0.5084 | 0.5203 | 0.5337 | H9 | 0 | 0.0253 | 0.0556 | 0.0824 | 0.1051 | 0.1257 | 0.1439 | 0.1606 | 0.1767 | 0.192 | 0.2057 | 0.2202 | 0.2339 | 0.2466 | 0.2585 | 0.2719
| Mittelwerte der 0min korrigierten Daten | [15 empty] | Standradabweichungen der 0min korrigierten Daten
| 0 | 60 | 120 | 180 | 240 | 300 | 360 | 420 | 480 | 540 | 600 | 660 | 720 | 780 | 840 | 900 | 0 | 60 | 120 | 180 | 240 | 300 | 360 | 420 | 480 | 540 | 600 | 660 | 720 | 780 | 840 | 900
A1-3 | 0 | 0.0063 | 0.0089 | 0.011367 | 0.0144 | 0.017067 | 0.019767 | 0.022233 | 0.025133 | 0.0275 | 0.0292 | 0.030533 | 0.0324 | 0.034633 | 0.036133 | 0.0388 | 0 | 0.0035539 | 0.0056205 | 0.0063066 | 0.0069936 | 0.0078704 | 0.0085448 | 0.0086558 | 0.0087231 | 0.008747 | 0.0084965 | 0.0082136 | 0.0077272 | 0.0071842 | 0.0064787 | 0.0064156
A4-6 | 0 | 0.024567 | 0.0353 | 0.0447 | 0.056433 | 0.0682 | 0.079267 | 0.089067 | 0.098133 | 0.1063 | 0.11333 | 0.11957 | 0.12563 | 0.13177 | 0.13703 | 0.1429 | 0 | 0.0069673 | 0.0057862 | 0.0060225 | 0.0058046 | 0.0055866 | 0.0057726 | 0.0043466 | 0.0031214 | 0.0018193 | 0.00070239 | 0.00075056 | 0.0020429 | 0.0039311 | 0.0052653 | 0.0068724
A7-9 | 0 | 0.0158 | 0.0324 | 0.0501 | 0.061 | 0.0711 | 0.0789 | 0.08635 | 0.09355 | 0.1002 | 0.1069 | 0.11225 | 0.1168 | 0.1216 | 0.12505 | 0.1289 | 0 | 0.01638 | 0.016104 | 0.021161 | 0.023846 | 0.023643 | 0.021563 | 0.020682 | 0.019104 | 0.018643 | 0.016643 | 0.016054 | 0.015738 | 0.016032 | 0.016942 | 0.018427
B1-3 | 0 | 0.0363 | 0.072533 | 0.1081 | 0.1425 | 0.1743 | 0.2043 | 0.23227 | 0.25773 | 0.28123 | 0.303 | 0.32363 | 0.34327 | 0.36243 | 0.38087 | 0.39883 | 0 | 0.016059 | 0.028289 | 0.039764 | 0.050754 | 0.059409 | 0.06795 | 0.075001 | 0.080802 | 0.085912 | 0.089508 | 0.092814 | 0.095161 | 0.097003 | 0.097851 | 0.097905
B4-6 | 0 | 0.0408 | 0.08415 | 0.12825 | 0.16925 | 0.20825 | 0.24345 | 0.276 | 0.30565 | 0.3329 | 0.35905 | 0.3836 | 0.4069 | 0.42935 | 0.4509 | 0.4728 | 0 | 0.01689 | 0.02789 | 0.034839 | 0.042693 | 0.055139 | 0.067043 | 0.078332 | 0.088976 | 0.09834 | 0.10838 | 0.11697 | 0.12557 | 0.13326 | 0.14071 | 0.14746
B7-9 | 0 | 0.01485 | 0.0363 | 0.06755 | 0.09405 | 0.11995 | 0.14325 | 0.1631 | 0.181 | 0.19785 | 0.21255 | 0.226 | 0.2403 | 0.254 | 0.26695 | 0.28085 | 0 | 0.018191 | 0.020036 | 0.012955 | 0.0096966 | 0.010312 | 0.012404 | 0.016942 | 0.020485 | 0.024594 | 0.026771 | 0.031308 | 0.03475 | 0.03901 | 0.042504 | 0.045688
C1-3 | 0 | 0.0593 | 0.1149 | 0.17007 | 0.22287 | 0.27337 | 0.32163 | 0.36433 | 0.40683 | 0.44723 | 0.48397 | 0.51937 | 0.55353 | 0.58517 | 0.61643 | 0.64643 | 0 | 0.016141 | 0.02825 | 0.039083 | 0.050174 | 0.061249 | 0.073076 | 0.083046 | 0.095609 | 0.10801 | 0.11998 | 0.13178 | 0.14335 | 0.15437 | 0.16512 | 0.1755
C4-6 | 0 | 0.04005 | 0.08065 | 0.12885 | 0.1735 | 0.21745 | 0.26 | 0.30315 | 0.34245 | 0.37995 | 0.417 | 0.4507 | 0.48315 | 0.5175 | 0.5472 | 0.5787 | 0 | 0.011354 | 0.016196 | 0.023274 | 0.031601 | 0.037662 | 0.043244 | 0.047705 | 0.052712 | 0.058223 | 0.062631 | 0.067066 | 0.071953 | 0.075341 | 0.07888 | 0.082349
C7-9 | 0 | 0.03015 | 0.05295 | 0.0801 | 0.1055 | 0.1267 | 0.14605 | 0.16555 | 0.18305 | 0.19835 | 0.2133 | 0.22915 | 0.2443 | 0.25955 | 0.2741 | 0.2901 | 0 | 0.0064645 | 0.0044978 | 0.0047427 | 0.0095615 | 0.014103 | 0.017647 | 0.02194 | 0.026118 | 0.029565 | 0.033824 | 0.038651 | 0.043111 | 0.047699 | 0.052411 | 0.056944
D1-3 | 0 | 0.0762 | 0.1546 | 0.23305 | 0.3095 | 0.38425 | 0.4557 | 0.5252 | 0.5912 | 0.65405 | 0.71485 | 0.77285 | 0.8309 | 0.88495 | 0.9394 | 0.9905 | 0 | 0.011538 | 0.023495 | 0.03328 | 0.041503 | 0.049585 | 0.057427 | 0.064344 | 0.070845 | 0.077293 | 0.08335 | 0.088345 | 0.092875 | 0.098279 | 0.10236 | 0.10674
D4-6 | 0 | 0.037167 | 0.085533 | 0.13763 | 0.1881 | 0.2373 | 0.28407 | 0.3287 | 0.3711 | 0.41033 | 0.44767 | 0.48327 | 0.51627 | 0.54833 | 0.57867 | 0.60907 | 0 | 0.012952 | 0.022155 | 0.030484 | 0.039879 | 0.048265 | 0.056592 | 0.06549 | 0.073476 | 0.079857 | 0.085817 | 0.090089 | 0.094071 | 0.097001 | 0.099564 | 0.10233
D7-9 | 0 | 0.032867 | 0.064767 | 0.098633 | 0.13263 | 0.1655 | 0.19407 | 0.22263 | 0.2497 | 0.27313 | 0.2945 | 0.3152 | 0.33543 | 0.3542 | 0.37173 | 0.39097 | 0 | 0.014363 | 0.0288 | 0.036844 | 0.042181 | 0.04607 | 0.04868 | 0.048065 | 0.045785 | 0.045267 | 0.043221 | 0.041235 | 0.038683 | 0.037004 | 0.034031 | 0.030057
E1-3 | 0 | 0.070533 | 0.14087 | 0.20977 | 0.2778 | 0.34507 | 0.41243 | 0.47663 | 0.54003 | 0.60107 | 0.66117 | 0.7209 | 0.7785 | 0.83297 | 0.88837 | 0.94223 | 0 | 0.027493 | 0.047153 | 0.070093 | 0.094925 | 0.12095 | 0.14654 | 0.17137 | 0.19724 | 0.22108 | 0.24685 | 0.26709 | 0.28795 | 0.30743 | 0.32675 | 0.34155
E4-6 | 0 | 0.051067 | 0.087867 | 0.12503 | 0.15837 | 0.19017 | 0.2209 | 0.2512 | 0.27973 | 0.3067 | 0.33193 | 0.35657 | 0.38037 | 0.40417 | 0.42673 | 0.4499 | 0 | 0.0014434 | 0.0029143 | 0.0089763 | 0.016842 | 0.023438 | 0.028186 | 0.032284 | 0.036004 | 0.039333 | 0.041339 | 0.0427 | 0.043319 | 0.043891 | 0.042843 | 0.042782
E7-9 | 0 | 0.0375 | 0.072533 | 0.1086 | 0.1377 | 0.16663 | 0.19247 | 0.21867 | 0.2439 | 0.2669 | 0.2899 | 0.3119 | 0.33423 | 0.3561 | 0.37667 | 0.39923 | 0 | 0.012378 | 0.015153 | 0.013937 | 0.013701 | 0.013662 | 0.012473 | 0.012079 | 0.011557 | 0.010173 | 0.0097062 | 0.0095389 | 0.0085582 | 0.0091099 | 0.009223 | 0.0082567
F1-3 | 0 | 0.069733 | 0.14 | 0.20717 | 0.2721 | 0.33397 | 0.39553 | 0.45433 | 0.513 | 0.56967 | 0.62597 | 0.6811 | 0.73813 | 0.7926 | 0.8487 | 0.90337 | 0 | 0.014321 | 0.028349 | 0.038103 | 0.046923 | 0.054659 | 0.061706 | 0.068361 | 0.074473 | 0.081411 | 0.087092 | 0.091297 | 0.093492 | 0.096255 | 0.096053 | 0.097732
F4-6 | 0 | 0.043733 | 0.090833 | 0.13193 | 0.16927 | 0.2022 | 0.23357 | 0.2625 | 0.29047 | 0.3163 | 0.3412 | 0.36527 | 0.38903 | 0.41203 | 0.43353 | 0.45623 | 0 | 0.01326 | 0.01285 | 0.0087077 | 0.0061436 | 0.015649 | 0.027057 | 0.03899 | 0.049443 | 0.06082 | 0.071062 | 0.081706 | 0.091308 | 0.099911 | 0.10886 | 0.11742
F7-9 | 0 | 0.0433 | 0.085667 | 0.12417 | 0.15873 | 0.1901 | 0.21793 | 0.2407 | 0.26153 | 0.28067 | 0.29873 | 0.31577 | 0.33233 | 0.3487 | 0.36387 | 0.38043 | 0 | 0.0021517 | 0.015266 | 0.026958 | 0.040543 | 0.052155 | 0.064646 | 0.075481 | 0.08562 | 0.095321 | 0.10476 | 0.1139 | 0.12167 | 0.12957 | 0.13723 | 0.1442
G1-3 | 0 | 0.06 | 0.12543 | 0.18687 | 0.24597 | 0.3019 | 0.35667 | 0.40883 | 0.4613 | 0.51183 | 0.56293 | 0.61237 | 0.66403 | 0.71097 | 0.75867 | 0.8074 | 0 | 0.011738 | 0.020237 | 0.030564 | 0.039603 | 0.047053 | 0.055339 | 0.062792 | 0.067712 | 0.071893 | 0.07657 | 0.08173 | 0.08503 | 0.088129 | 0.09575 | 0.096531
G4-6 | 0 | 0.0392 | 0.076933 | 0.1156 | 0.15083 | 0.18373 | 0.21473 | 0.24333 | 0.27047 | 0.29503 | 0.32093 | 0.34523 | 0.3691 | 0.39287 | 0.41557 | 0.43897 | 0 | 0.0051971 | 0.0072009 | 0.0077 | 0.010345 | 0.012752 | 0.014912 | 0.017218 | 0.019499 | 0.020652 | 0.022402 | 0.022642 | 0.023522 | 0.024252 | 0.024596 | 0.025615
G7-9 | 0 | 0.0257 | 0.0555 | 0.084967 | 0.1122 | 0.13817 | 0.1626 | 0.18517 | 0.20683 | 0.22627 | 0.24517 | 0.26353 | 0.28127 | 0.2985 | 0.31413 | 0.33093 | 0 | 0.0014731 | 0.0029513 | 0.0041489 | 0.0044844 | 0.0057536 | 0.0069541 | 0.0080934 | 0.010563 | 0.013024 | 0.015295 | 0.016825 | 0.020122 | 0.023035 | 0.02539 | 0.027452
H1-3 | 0 | 0.067633 | 0.13397 | 0.1993 | 0.2623 | 0.32283 | 0.3827 | 0.4401 | 0.49517 | 0.5507 | 0.60777 | 0.66127 | 0.71563 | 0.76853 | 0.82043 | 0.87223 | 0 | 0.008799 | 0.022013 | 0.032151 | 0.039352 | 0.049149 | 0.060439 | 0.07115 | 0.079718 | 0.089318 | 0.10166 | 0.11124 | 0.1214 | 0.13302 | 0.1433 | 0.15308
H4-6 | 0 | 0.0363 | 0.072833 | 0.10493 | 0.13227 | 0.15597 | 0.1768 | 0.1971 | 0.21703 | 0.2352 | 0.2539 | 0.27237 | 0.29073 | 0.30943 | 0.32673 | 0.34583 | 0 | 0.0061506 | 0.011803 | 0.015425 | 0.017387 | 0.016464 | 0.015624 | 0.01265 | 0.0099521 | 0.0056454 | 0.0025535 | 0.0037421 | 0.0073494 | 0.010623 | 0.014703 | 0.017958
H7-9 | 0 | 0.0263 | 0.056867 | 0.084367 | 0.11187 | 0.1365 | 0.1586 | 0.17867 | 0.19887 | 0.21743 | 0.23523 | 0.2533 | 0.2701 | 0.28603 | 0.301 | 0.31677 | 0 | 0.003995 | 0.0079758 | 0.008718 | 0.012596 | 0.016588 | 0.019942 | 0.0234 | 0.027399 | 0.031025 | 0.035905 | 0.040246 | 0.044159 | 0.048508 | 0.052652 | 0.056053
| Mittelwerte der mit 0M G6P korrigierten Daten | [15 empty] | Fehler der mit 0M G6P korrigierten Daten
| 0 | 60 | 120 | 180 | 240 | 300 | 360 | 420 | 480 | 540 | 600 | 660 | 720 | 780 | 840 | 900 | 0 | 60 | 120 | 180 | 240 | 300 | 360 | 420 | 480 | 540 | 600 | 660 | 720 | 780 | 840 | 900
A1-3 | 0 | 0 | 0 | 0 | 0 | 0 | 0 | 0 | 0 | 0 | 0 | 0 | 0 | 0 | 0 | 0 | 0 | 0.0035539 | 0.0056205 | 0.0063066 | 0.0069936 | 0.0078704 | 0.0085448 | 0.0086558 | 0.0087231 | 0.008747 | 0.0084965 | 0.0082136 | 0.0077272 | 0.0071842 | 0.0064787 | 0.0064156
A4-6 | 0 | 0 | 0 | 0 | 0 | 0 | 0 | 0 | 0 | 0 | 0 | 0 | 0 | 0 | 0 | 0 | 0 | 0.0098533 | 0.0081829 | 0.008517 | 0.0082089 | 0.0079006 | 0.0081637 | 0.0061471 | 0.0044144 | 0.0025729 | 0.00099333 | 0.0010615 | 0.0028891 | 0.0055594 | 0.0074462 | 0.009719
A7-9 | 0 | 0 | 0 | 0 | 0 | 0 | 0 | 0 | 0 | 0 | 0 | 0 | 0 | 0 | 0 | 0 | 0 | 0.023165 | 0.022774 | 0.029927 | 0.033724 | 0.033436 | 0.030495 | 0.029249 | 0.027017 | 0.026366 | 0.023537 | 0.022704 | 0.022257 | 0.022672 | 0.02396 | 0.02606
B1-3 | 0 | 0.03 | 0.063633 | 0.096733 | 0.1281 | 0.15723 | 0.18453 | 0.21003 | 0.2326 | 0.25373 | 0.2738 | 0.2931 | 0.31087 | 0.3278 | 0.34473 | 0.36003 | 0 | 0.016447 | 0.028842 | 0.040261 | 0.051233 | 0.059928 | 0.068485 | 0.075498 | 0.081272 | 0.086356 | 0.089911 | 0.093177 | 0.095474 | 0.097269 | 0.098065 | 0.098115
B4-6 | 0 | 0.016233 | 0.04885 | 0.08355 | 0.11282 | 0.14005 | 0.16418 | 0.18693 | 0.20752 | 0.2266 | 0.24572 | 0.26403 | 0.28127 | 0.29758 | 0.31387 | 0.3299 | 0 | 0.018271 | 0.028484 | 0.035355 | 0.043086 | 0.055421 | 0.067291 | 0.078452 | 0.089031 | 0.098357 | 0.10838 | 0.11698 | 0.12558 | 0.13332 | 0.14081 | 0.14762
B7-9 | 0 | -0.00095 | 0.0039 | 0.01745 | 0.03305 | 0.04885 | 0.06435 | 0.07675 | 0.08745 | 0.09765 | 0.10565 | 0.11375 | 0.1235 | 0.1324 | 0.1419 | 0.15195 | 0 | 0.024479 | 0.025705 | 0.024812 | 0.025742 | 0.025793 | 0.024876 | 0.026735 | 0.028011 | 0.030862 | 0.031523 | 0.035184 | 0.038147 | 0.042176 | 0.045756 | 0.049264
C1-3 | 0 | 0.053 | 0.106 | 0.1587 | 0.20847 | 0.2563 | 0.30187 | 0.3421 | 0.3817 | 0.41973 | 0.45477 | 0.48883 | 0.52113 | 0.55053 | 0.5803 | 0.60763 | 0 | 0.016528 | 0.028804 | 0.039589 | 0.050659 | 0.061753 | 0.073573 | 0.083496 | 0.096006 | 0.10836 | 0.12028 | 0.13203 | 0.14356 | 0.15454 | 0.16525 | 0.17562
C4-6 | 0 | 0.015483 | 0.04535 | 0.08415 | 0.11707 | 0.14925 | 0.18073 | 0.21408 | 0.24432 | 0.27365 | 0.30367 | 0.33113 | 0.35752 | 0.38573 | 0.41017 | 0.4358 | 0 | 0.013321 | 0.017199 | 0.02404 | 0.03213 | 0.038074 | 0.043627 | 0.047903 | 0.052804 | 0.058252 | 0.062635 | 0.06707 | 0.071982 | 0.075444 | 0.079055 | 0.082635
C7-9 | 0 | 0.01435 | 0.02055 | 0.03 | 0.0445 | 0.0556 | 0.06715 | 0.0792 | 0.0895 | 0.09815 | 0.1064 | 0.1169 | 0.1275 | 0.13795 | 0.14905 | 0.1612 | 0 | 0.01761 | 0.01672 | 0.021686 | 0.025692 | 0.027529 | 0.027864 | 0.030151 | 0.032359 | 0.034952 | 0.037697 | 0.041852 | 0.045894 | 0.050321 | 0.055081 | 0.059851
D1-3 | 0 | 0.0699 | 0.1457 | 0.22168 | 0.2951 | 0.36718 | 0.43593 | 0.50297 | 0.56607 | 0.62655 | 0.68565 | 0.74232 | 0.7985 | 0.85032 | 0.90327 | 0.9517 | 0 | 0.012073 | 0.024158 | 0.033873 | 0.042088 | 0.050206 | 0.058059 | 0.064924 | 0.07138 | 0.077787 | 0.083782 | 0.088726 | 0.093196 | 0.098541 | 0.10257 | 0.10693
D4-6 | 0 | 0.0126 | 0.050233 | 0.092933 | 0.13167 | 0.1691 | 0.2048 | 0.23963 | 0.27297 | 0.30403 | 0.33433 | 0.3637 | 0.39063 | 0.41657 | 0.44163 | 0.46617 | 0 | 0.014707 | 0.022898 | 0.031074 | 0.040299 | 0.048587 | 0.056885 | 0.065634 | 0.073542 | 0.079878 | 0.085819 | 0.090092 | 0.094093 | 0.097081 | 0.099703 | 0.10256
D7-9 | 0 | 0.017067 | 0.032367 | 0.048533 | 0.071633 | 0.0944 | 0.11517 | 0.13628 | 0.15615 | 0.17293 | 0.1876 | 0.20295 | 0.21863 | 0.2326 | 0.24668 | 0.26207 | 0 | 0.021786 | 0.032996 | 0.042488 | 0.048455 | 0.051783 | 0.053242 | 0.052326 | 0.04961 | 0.048956 | 0.046315 | 0.04425 | 0.041761 | 0.040327 | 0.038015 | 0.035256
E1-3 | 0 | 0.064233 | 0.13197 | 0.1984 | 0.2634 | 0.328 | 0.39267 | 0.4544 | 0.5149 | 0.57357 | 0.63197 | 0.69037 | 0.7461 | 0.79833 | 0.85223 | 0.90343 | 0 | 0.027722 | 0.047487 | 0.070376 | 0.095183 | 0.1212 | 0.14679 | 0.17158 | 0.19743 | 0.22125 | 0.24699 | 0.26722 | 0.28806 | 0.30751 | 0.32682 | 0.34161
E4-6 | 0 | 0.0265 | 0.052567 | 0.080333 | 0.10193 | 0.12197 | 0.14163 | 0.16213 | 0.1816 | 0.2004 | 0.2186 | 0.237 | 0.25473 | 0.2724 | 0.2897 | 0.307 | 0 | 0.0071152 | 0.0064787 | 0.010809 | 0.017814 | 0.024094 | 0.028771 | 0.032575 | 0.03614 | 0.039375 | 0.041345 | 0.042707 | 0.043368 | 0.044067 | 0.043165 | 0.04333
E7-9 | 0 | 0.0217 | 0.040133 | 0.0585 | 0.0767 | 0.095533 | 0.11357 | 0.13232 | 0.15035 | 0.1667 | 0.183 | 0.19965 | 0.21743 | 0.2345 | 0.25162 | 0.27033 | 0 | 0.020531 | 0.022112 | 0.025339 | 0.027502 | 0.027306 | 0.024911 | 0.023951 | 0.022328 | 0.021238 | 0.019267 | 0.018674 | 0.017914 | 0.018439 | 0.01929 | 0.020192
F1-3 | 0 | 0.063433 | 0.1311 | 0.1958 | 0.2577 | 0.3169 | 0.37577 | 0.4321 | 0.48787 | 0.54217 | 0.59677 | 0.65057 | 0.70573 | 0.75797 | 0.81257 | 0.86457 | 0 | 0.014756 | 0.0289 | 0.038621 | 0.047441 | 0.055223 | 0.062295 | 0.068907 | 0.074982 | 0.081879 | 0.087505 | 0.091666 | 0.093811 | 0.096523 | 0.096272 | 0.097943
F4-6 | 0 | 0.019167 | 0.055533 | 0.087233 | 0.11283 | 0.134 | 0.1543 | 0.17343 | 0.19233 | 0.21 | 0.22787 | 0.2457 | 0.2634 | 0.28027 | 0.2965 | 0.31333 | 0 | 0.014979 | 0.014093 | 0.010587 | 0.008452 | 0.016616 | 0.027666 | 0.039231 | 0.049542 | 0.060847 | 0.071065 | 0.08171 | 0.091331 | 0.099988 | 0.10899 | 0.11762
F7-9 | 0 | 0.0275 | 0.053267 | 0.074067 | 0.097733 | 0.119 | 0.13903 | 0.15435 | 0.16798 | 0.18047 | 0.19183 | 0.20352 | 0.21553 | 0.2271 | 0.23882 | 0.25153 | 0 | 0.016521 | 0.022189 | 0.034272 | 0.047036 | 0.057263 | 0.068148 | 0.078263 | 0.087726 | 0.097127 | 0.10607 | 0.11503 | 0.12269 | 0.13056 | 0.13827 | 0.14537
G1-3 | 0 | 0.0537 | 0.11653 | 0.1755 | 0.23157 | 0.28483 | 0.3369 | 0.3866 | 0.43617 | 0.48433 | 0.53373 | 0.58183 | 0.63163 | 0.67633 | 0.72253 | 0.7686 | 0 | 0.012265 | 0.021003 | 0.031208 | 0.040215 | 0.047707 | 0.055995 | 0.063386 | 0.068272 | 0.072423 | 0.077039 | 0.082141 | 0.085381 | 0.088421 | 0.095969 | 0.096744
G4-6 | 0 | 0.014633 | 0.041633 | 0.0709 | 0.0944 | 0.11553 | 0.13547 | 0.15427 | 0.17233 | 0.18873 | 0.2076 | 0.22567 | 0.24347 | 0.2611 | 0.27853 | 0.29607 | 0 | 0.0086921 | 0.0092376 | 0.0097755 | 0.011862 | 0.013922 | 0.01599 | 0.017758 | 0.019748 | 0.020732 | 0.022413 | 0.022654 | 0.02361 | 0.024569 | 0.025153 | 0.02652
G7-9 | 0 | 0.0099 | 0.0231 | 0.034867 | 0.0512 | 0.067067 | 0.0837 | 0.098817 | 0.11328 | 0.12607 | 0.13827 | 0.15128 | 0.16447 | 0.1769 | 0.18908 | 0.20203 | 0 | 0.016447 | 0.016372 | 0.021564 | 0.024264 | 0.024333 | 0.022657 | 0.022209 | 0.02183 | 0.022742 | 0.022604 | 0.023256 | 0.025546 | 0.028064 | 0.030524 | 0.033063
H1-3 | 0 | 0.061333 | 0.12507 | 0.18793 | 0.2479 | 0.30577 | 0.36293 | 0.41787 | 0.47003 | 0.5232 | 0.57857 | 0.63073 | 0.68323 | 0.7339 | 0.7843 | 0.83343 | 0 | 0.0094896 | 0.022719 | 0.032764 | 0.039969 | 0.049775 | 0.06104 | 0.071675 | 0.080194 | 0.089745 | 0.10202 | 0.11154 | 0.12165 | 0.13321 | 0.14345 | 0.15322
H4-6 | 0 | 0.011733 | 0.037533 | 0.060233 | 0.075833 | 0.087767 | 0.097533 | 0.10803 | 0.1189 | 0.1289 | 0.14057 | 0.1528 | 0.1651 | 0.17767 | 0.1897 | 0.20293 | 0 | 0.0092937 | 0.013145 | 0.016559 | 0.01833 | 0.017386 | 0.016656 | 0.013376 | 0.01043 | 0.0059313 | 0.0026483 | 0.0038166 | 0.007628 | 0.011327 | 0.015617 | 0.019228
H7-9 | 0 | 0.0105 | 0.024467 | 0.034267 | 0.050867 | 0.0654 | 0.0797 | 0.092317 | 0.10532 | 0.11723 | 0.12833 | 0.14105 | 0.1533 | 0.16443 | 0.17595 | 0.18787 | 0 | 0.016861 | 0.01797 | 0.022887 | 0.026969 | 0.028881 | 0.029371 | 0.03123 | 0.033402 | 0.036196 | 0.039575 | 0.04333 | 0.04688 | 0.051089 | 0.055311 | 0.059004
| mM NADPH | [15 empty] | Error mM NADPH
| 0 | 60 | 120 | 180 | 240 | 300 | 360 | 420 | 480 | 540 | 600 | 660 | 720 | 780 | 840 | 900 | 0 | 60 | 120 | 180 | 240 | 300 | 360 | 420 | 480 | 540 | 600 | 660 | 720 | 780 | 840 | 900
A0ATP | 0 | 0 | 0 | 0 | 0 | 0 | 0 | 0 | 0 | 0 | 0 | 0 | 0 | 0 | 0 | 0 | 0 | 0.00073252 | 0.0011585 | 0.0012999 | 0.0014415 | 0.0016222 | 0.0017612 | 0.0017841 | 0.001798 | 0.0018029 | 0.0017513 | 0.001693 | 0.0015927 | 0.0014808 | 0.0013354 | 0.0013224
B0ATP | 0 | 0.0061835 | 0.013116 | 0.019938 | 0.026404 | 0.032409 | 0.038036 | 0.043292 | 0.047943 | 0.052299 | 0.056435 | 0.060413 | 0.064075 | 0.067565 | 0.071056 | 0.074209 | 0 | 0.0020309 | 0.0016866 | 0.0017555 | 0.001692 | 0.0016285 | 0.0016827 | 0.001267 | 0.00090988 | 0.00053033 | 0.00020474 | 0.00021878 | 0.00059549 | 0.0011459 | 0.0015348 | 0.0020033
C0ATP | 0 | 0.010924 | 0.021848 | 0.032711 | 0.042969 | 0.052828 | 0.06222 | 0.070513 | 0.078675 | 0.086514 | 0.093735 | 0.10076 | 0.10741 | 0.11347 | 0.11961 | 0.12524 | 0 | 0.0047748 | 0.0046941 | 0.0061684 | 0.0069511 | 0.0068917 | 0.0062856 | 0.0060287 | 0.0055687 | 0.0054344 | 0.0048515 | 0.0046798 | 0.0045875 | 0.0046731 | 0.0049386 | 0.0053714
D0ATP | 0 | 0.014408 | 0.030031 | 0.045693 | 0.060825 | 0.075683 | 0.089854 | 0.10367 | 0.11668 | 0.12914 | 0.14132 | 0.153 | 0.16458 | 0.17527 | 0.18618 | 0.19616 | 0 | 0.0033901 | 0.0059447 | 0.0082985 | 0.01056 | 0.012352 | 0.014116 | 0.015562 | 0.016751 | 0.0178 | 0.018532 | 0.019205 | 0.019679 | 0.020049 | 0.020213 | 0.020223
E0ATP | 0 | 0.01324 | 0.027201 | 0.040894 | 0.054291 | 0.067607 | 0.080935 | 0.09366 | 0.10613 | 0.11822 | 0.13026 | 0.1423 | 0.15378 | 0.16455 | 0.17566 | 0.18621 | 0 | 0.0037659 | 0.0058711 | 0.0072873 | 0.0088808 | 0.011423 | 0.01387 | 0.01617 | 0.018351 | 0.020273 | 0.02234 | 0.024111 | 0.025885 | 0.027479 | 0.029022 | 0.030427
F0ATP | 0 | 0.013075 | 0.027022 | 0.040358 | 0.053116 | 0.065319 | 0.077452 | 0.089063 | 0.10056 | 0.11175 | 0.123 | 0.13409 | 0.14546 | 0.15623 | 0.16748 | 0.1782 | 0 | 0.0050456 | 0.0052983 | 0.0051142 | 0.005306 | 0.0053165 | 0.0051275 | 0.0055106 | 0.0057735 | 0.0063611 | 0.0064975 | 0.0072521 | 0.0078628 | 0.0086931 | 0.0094312 | 0.010154
G0ATP | 0 | 0.011069 | 0.02402 | 0.036174 | 0.04773 | 0.058709 | 0.069441 | 0.079685 | 0.089902 | 0.09983 | 0.11001 | 0.11993 | 0.13019 | 0.1394 | 0.14893 | 0.15842 | 0 | 0.0034066 | 0.005937 | 0.00816 | 0.010442 | 0.012728 | 0.015165 | 0.01721 | 0.019789 | 0.022336 | 0.024793 | 0.027215 | 0.02959 | 0.031853 | 0.03406 | 0.036199
H0ATP | 0 | 0.012642 | 0.025778 | 0.038736 | 0.051097 | 0.063024 | 0.074807 | 0.08613 | 0.096882 | 0.10784 | 0.11925 | 0.13001 | 0.14083 | 0.15127 | 0.16166 | 0.17179 | 0 | 0.0027457 | 0.003545 | 0.0049551 | 0.0066225 | 0.0078478 | 0.0089923 | 0.0098737 | 0.010884 | 0.012007 | 0.01291 | 0.013824 | 0.014837 | 0.01555 | 0.016295 | 0.017032
A6ATP | 0 | 0 | 0 | 0 | 0 | 0 | 0 | 0 | 0 | 0 | 0 | 0 | 0 | 0 | 0 | 0 | 0 | 0.0036297 | 0.0034463 | 0.0044699 | 0.0052956 | 0.0056743 | 0.0057433 | 0.0062147 | 0.0066698 | 0.0072043 | 0.00777 | 0.0086265 | 0.0094595 | 0.010372 | 0.011353 | 0.012336
B6ATP | 0 | 0.003346 | 0.010069 | 0.017221 | 0.023253 | 0.028867 | 0.033841 | 0.03853 | 0.042773 | 0.046706 | 0.050647 | 0.054422 | 0.057974 | 0.061337 | 0.064693 | 0.067998 | 0 | 0.0024884 | 0.0049794 | 0.0069818 | 0.008675 | 0.010348 | 0.011967 | 0.013382 | 0.014713 | 0.016033 | 0.017269 | 0.018288 | 0.019209 | 0.020311 | 0.021141 | 0.022041
C6ATP | 0 | 0.0031914 | 0.0093474 | 0.017345 | 0.024129 | 0.030763 | 0.037252 | 0.044126 | 0.050358 | 0.056404 | 0.062591 | 0.068252 | 0.07369 | 0.079506 | 0.084543 | 0.089826 | 0 | 0.0030314 | 0.0047196 | 0.0064048 | 0.0083064 | 0.010015 | 0.011725 | 0.013528 | 0.015158 | 0.016464 | 0.017689 | 0.01857 | 0.019394 | 0.02001 | 0.020551 | 0.02114
D6ATP | 0 | 0.0025971 | 0.010354 | 0.019155 | 0.027139 | 0.034854 | 0.042213 | 0.049393 | 0.056263 | 0.062667 | 0.068912 | 0.074965 | 0.080516 | 0.085862 | 0.091028 | 0.096085 | 0 | 0.0044904 | 0.0068011 | 0.0087576 | 0.0099874 | 0.010673 | 0.010974 | 0.010785 | 0.010226 | 0.010091 | 0.0095463 | 0.0091207 | 0.0086078 | 0.0083122 | 0.0078356 | 0.0072669
E6ATP | 0 | 0.0054621 | 0.010835 | 0.016558 | 0.02101 | 0.025139 | 0.029193 | 0.033419 | 0.037431 | 0.041306 | 0.045057 | 0.04885 | 0.052505 | 0.056146 | 0.059712 | 0.063278 | 0 | 0.0057139 | 0.0097879 | 0.014506 | 0.019619 | 0.024982 | 0.030255 | 0.035367 | 0.040693 | 0.045603 | 0.05091 | 0.055079 | 0.059374 | 0.063383 | 0.067363 | 0.070412
F6ATP | 0 | 0.0039506 | 0.011446 | 0.01798 | 0.023257 | 0.02762 | 0.031804 | 0.035748 | 0.039643 | 0.043285 | 0.046967 | 0.050643 | 0.054291 | 0.057768 | 0.061114 | 0.064584 | 0 | 0.0014666 | 0.0013354 | 0.002228 | 0.0036718 | 0.0049663 | 0.0059301 | 0.0067143 | 0.007449 | 0.0081159 | 0.008522 | 0.0088026 | 0.0089388 | 0.0090829 | 0.0088971 | 0.0089311
G6ATP | 0 | 0.0030162 | 0.0085814 | 0.014614 | 0.019457 | 0.023813 | 0.027922 | 0.031797 | 0.035521 | 0.038901 | 0.04279 | 0.046514 | 0.050183 | 0.053817 | 0.057411 | 0.061025 | 0 | 0.0042318 | 0.0045576 | 0.0052228 | 0.0056687 | 0.0056282 | 0.0051346 | 0.0049367 | 0.0046022 | 0.0043775 | 0.0039712 | 0.0038491 | 0.0036925 | 0.0038006 | 0.003976 | 0.004162
H6ATP | 0 | 0.0024184 | 0.0077363 | 0.012415 | 0.015631 | 0.01809 | 0.020103 | 0.022268 | 0.024507 | 0.026569 | 0.028973 | 0.031495 | 0.03403 | 0.03662 | 0.039101 | 0.041828 | 0 | 0.0030414 | 0.0059569 | 0.0079606 | 0.0097785 | 0.011382 | 0.01284 | 0.014203 | 0.015455 | 0.016877 | 0.018036 | 0.018894 | 0.019336 | 0.019895 | 0.019843 | 0.020188
A12ATP | 0 | 0 | 0 | 0 | 0 | 0 | 0 | 0 | 0 | 0 | 0 | 0 | 0 | 0 | 0 | 0 | 0 | 0.0030874 | 0.0029047 | 0.0021823 | 0.0017421 | 0.0034249 | 0.0057025 | 0.0080862 | 0.010211 | 0.012542 | 0.014648 | 0.016842 | 0.018825 | 0.020609 | 0.022464 | 0.024243
B12ATP | 0 | -0.00019581 | 0.00080386 | 0.0035968 | 0.0068122 | 0.010069 | 0.013264 | 0.01582 | 0.018025 | 0.020127 | 0.021776 | 0.023446 | 0.025456 | 0.02729 | 0.029248 | 0.03132 | 0 | 0.0034053 | 0.0045736 | 0.007064 | 0.009695 | 0.011803 | 0.014046 | 0.016131 | 0.018082 | 0.02002 | 0.021863 | 0.02371 | 0.025288 | 0.026911 | 0.0285 | 0.029963
c12ATP | 0 | 0.0029578 | 0.0042357 | 0.0061835 | 0.0091722 | 0.01146 | 0.013841 | 0.016325 | 0.018448 | 0.02023 | 0.021931 | 0.024095 | 0.02628 | 0.028434 | 0.030722 | 0.033226 | 0 | 0.0025279 | 0.004329 | 0.0064325 | 0.0082891 | 0.0098333 | 0.011542 | 0.013065 | 0.014072 | 0.014928 | 0.015879 | 0.016931 | 0.017598 | 0.018225 | 0.019781 | 0.019941
D12ATP | 0 | 0.0035177 | 0.0066713 | 0.010004 | 0.014765 | 0.019458 | 0.023738 | 0.02809 | 0.032185 | 0.035645 | 0.038668 | 0.041832 | 0.045064 | 0.047943 | 0.050846 | 0.054017 | 0 | 0.0017916 | 0.001904 | 0.0020149 | 0.002445 | 0.0028695 | 0.0032959 | 0.0036602 | 0.0040703 | 0.0042733 | 0.0046197 | 0.0046694 | 0.0048665 | 0.005064 | 0.0051845 | 0.0054663
E12ATP | 0 | 0.0044728 | 0.0082722 | 0.012058 | 0.015809 | 0.019691 | 0.023408 | 0.027273 | 0.03099 | 0.03436 | 0.03772 | 0.041151 | 0.044817 | 0.048335 | 0.051863 | 0.05572 | 0 | 0.0033899 | 0.0033745 | 0.0044448 | 0.0050013 | 0.0050154 | 0.00467 | 0.0045777 | 0.0044995 | 0.0046875 | 0.004659 | 0.0047934 | 0.0052654 | 0.0057845 | 0.0062914 | 0.0068149
F12ATP | 0 | 0.0056682 | 0.010979 | 0.015266 | 0.020145 | 0.024528 | 0.028657 | 0.031814 | 0.034624 | 0.037197 | 0.03954 | 0.041948 | 0.044425 | 0.046809 | 0.049224 | 0.051845 | 0 | 0.001956 | 0.0046828 | 0.0067532 | 0.0082383 | 0.01026 | 0.012581 | 0.014773 | 0.016529 | 0.018498 | 0.021028 | 0.02299 | 0.025074 | 0.027458 | 0.029568 | 0.031581
G12ATP | 0 | 0.0020406 | 0.0047613 | 0.0071866 | 0.010553 | 0.013824 | 0.017252 | 0.020368 | 0.02335 | 0.025985 | 0.028499 | 0.031182 | 0.033899 | 0.036462 | 0.038973 | 0.041643 | 0 | 0.0019156 | 0.0027094 | 0.0034132 | 0.0037781 | 0.0035836 | 0.0034332 | 0.0027571 | 0.0021498 | 0.0012225 | 0.00054586 | 0.00078667 | 0.0015723 | 0.0023347 | 0.003219 | 0.0039633
H12ATP | 0 | 0.0021642 | 0.005043 | 0.007063 | 0.010485 | 0.01348 | 0.016428 | 0.019028 | 0.021708 | 0.024164 | 0.026452 | 0.029073 | 0.031598 | 0.033893 | 0.036266 | 0.038723 | 0 | 0.0034753 | 0.003704 | 0.0047174 | 0.0055587 | 0.005953 | 0.0060539 | 0.006437 | 0.0068847 | 0.0074606 | 0.0081572 | 0.0089311 | 0.0096628 | 0.01053 | 0.0114 | 0.012162
NADPH-Reaktionsrate [mM/s] |  |  |  | Daten für Hanes-Woolf plot
G6P [mM] | 0mM ATP | 6mM ATP | 12mM ATP | G6P | 0mM ATP | 6mM ATP | 12mM ATP | Methode | Konstante | 0mM ATP | 6mM ATP | 12mM ATP |  | ATP [mM] |  |  | Methode
0 | 0 | 0 | 0 | 0 | #DIV/0! | #DIV/0! | #DIV/0! | lineare Regression | vmax [mM/s] | 0.00018855 | 4.7847e-05 | 4.476e-05 | G6P [mM] | 0 | 6 | 12
0.25 | 8.2311e-05 | 7.6425e-05 | 3.7706e-05 | 0.25 | 3037.2625 | 3271.1883 | 6630.2221 |  | Km [mM] | 0.060669 | -0.62519 | -0.25333 | 0 | 0 | 0 | 0 | lineare Regression
0.5 | 0.00013877 | 0.00010332 | 3.6384e-05 | 0.5 | 3603.0317 | 4839.2804 | 13742.1919 | nicht-lineare Regression | vmax [mM/s] | 0.0002078 | 7.096e-05 | 5.404e-05 | 0.25 | 0 | 7.1146 | 14.2292
1 | 0.0002193 | 0.00011145 | 6.1774e-05 | 1 | 4559.9844 | 8972.9052 | 16188.047 |  | Km [mM] | 0.2219 | 7.759e-09 | 0.1007 | 0.5 | 0 | 28.3468 | 56.6937
2 | 0.00020797 | 6.8902e-05 | 6.1066e-05 | 2 | 9616.7825 | 29026.859 | 32751.3404 | Differenz | dvmax [mM/s] | 1.9253e-05 | 2.3113e-05 | 9.2797e-06 | 1 | 0 | -31.6782 | -63.3564
5 | 0.0001965 | 7.0465e-05 | 5.5309e-05 | 5 | 25445.1054 | 70956.7765 | 90401.931 |  | dKm [mM] | 0.16123 | 0.62519 | 0.35403 | 2 | 0 | -49.9658 | -99.9315
7 | 0.00017518 | 6.7675e-05 | 4.757e-05 | 7 | 39960.037 | 103435.1261 | 147151.9274 | [5 empty] | 5 | 0 | -115.4259 | -230.8517
10 | 0.00019011 | 4.4207e-05 | 4.3706e-05 | 10 | 52600.6276 | 226208.5299 | 228803.2082 | [5 empty] | 7 | 0 | 89.4337 | 178.8674
[13 empty] | 10 | 0 | -422.2501 | -844.5002
[13 empty] | - | 4.554 | 4.554 | 4.554 | nicht-lineare Regression
Native PAGE
[9 empty] | Probe | Intesität | Konzentration [g/l]
[9 empty] | Positivkontrolle | 12107 | 0.4
[9 empty] | M | 443 | 0.014636
[9 empty] | H | 8479 | 0.28014
[9 empty] | S | 15932 | 0.52637
[9 empty] | P | 19551 | 0.64594
[9 empty] | Negativkontrolle | 515 | 0.017015
Note on E1: Tecan.At.Common, 3.7.3.0 Tecan.At.Common.DocumentManagement, 3.7.3.0 Tecan.At.Common.DocumentManagement.Reader, 3.4.4.0 Tecan.At.Common.MCS, 3.7.3.0 Tecan.At.Common.Results, 3.7.3.0 Tecan.At.Common.UI, 3.7.3.0 Tecan.At.Communication.Common, 3.7.4.0 Tecan.At.Communication.Port.IP, 3.7.4.0 Tecan.At.Communication.Port.RS232, 3.7.4.0 Tecan.At.Communication.Port.SIM.Common, 3.7.4.0 Tecan.At.Communication.Port.USB, 3.7.4.0 Tecan.At.Communication.Server, 3.7.4.0 Tecan.At.Communication.SIM.AMR, 3.4.4.0 Tecan.At.Communication.SIM.AMRPlus, 3.4.4.0 Tecan.At.Communication.SIM.Connect, 3.7.4.0 Tecan.At.Communication.SIM.GeniosUltra, 3.4.4.0 Tecan.At.Communication.SIM.Safire3, 3.4.4.0 Tecan.At.Communication.SIM.Safire3Pro, 3.4.4.0 Tecan.At.Communication.SIM.SunriseMini, 3.4.4.0 Tecan.At.Instrument.Common, 3.7.4.0 Tecan.At.Instrument.Common.GCM, 3.6.5.0 Tecan.At.Instrument.Common.Reader, 3.4.4.0 Tecan.At.Instrument.Common.Stacker, 3.7.4.0 Tecan.At.Instrument.Gas.GCM, 3.6.5.0 Tecan.At.Instrument.GCM.Server, 3.6.5.0 Tecan.At.Instrument.Reader.AMR, 3.4.4.0 Tecan.At.Instrument.Reader.AMRPlus, 3.4.4.0 Tecan.At.Instrument.Reader.GeniosUltra, 3.4.4.0 Tecan.At.Instrument.Reader.Safire3, 3.4.4.0 Tecan.At.Instrument.Reader.Safire3Pro, 3.4.4.0 Tecan.At.Instrument.Reader.SunriseMini, 3.4.4.0 Tecan.At.Instrument.Server, 3.7.4.0 Tecan.At.Instrument.Stacker.Connect, 3.7.4.0 Tecan.At.Instrument.Stacker.Server, 3.7.4.0 Tecan.At.Measurement.BuiltInTest.Common, 3.4.4.0 Tecan.At.Measurement.Common, 3.4.4.0 Tecan.At.Measurement.Server, 3.4.4.0 Tecan.At.XFluor, 1.11.1.0 Tecan.At.XFluor.Connect.Reader, 1.11.1.0 Tecan.At.XFluor.Core, 1.11.1.0 Tecan.At.XFluor.Device, 1.11.1.0 Tecan.At.XFluor.Device.AMR, 1.11.1.0 Tecan.At.XFluor.Device.AMRPlus, 1.11.1.0 Tecan.At.XFluor.Device.GeniosUltra, 1.11.1.0 Tecan.At.XFluor.Device.Reader, 1.11.1.0 Tecan.At.XFluor.Device.Safire3, 1.11.1.0 Tecan.At.XFluor.Device.Safire3Pro, 1.11.1.0 Tecan.At.XFluor.Device.SunriseMini, 1.11.1.0 Tecan.At.XFluor.ExcelOutput, 1.11.1.0 Tecan.At.XFluor.NanoQuant, 1.11.1.0 Tecan.At.XFluor.ReaderEditor, 1.11.1.0 Tecan.At.XFluor.resources, 1.11.1.0
Note on E3: MTP, V_3.37_07/12_Infinite (Jul 20 2012/13.56.47) HCP, V_2.02_05/06_HCP (May 23 2006/14.05.27) MEX, V_3.00_09/11_MCR (Sep 27 2011/15.05.10)